## GNC控制器硬件资源
GNC控制器硬件资源
类型 | 用途、功能 | 参数 |  | 型号及说明 |  | 配套模块 |  |  | GNC控制器图片 | GNC控制器尺寸图（单位mm）
ＧＮＣ控制器 | GNC 系列嵌入式多轴网络运动控制器是一款基于 glink-ll 总线固高自有知识产权)的嵌入式多轴运动控制器。客户可根据自身需求选择不同类型的轴控模块(4/6 轴模块/GTM 模块，快速搭建运动控制系统，满足其对分布式现场运动控制和控制系统柔性化的需求gLink- l千兆网络协议基于等环网架构，可级联的站点高达 240 个，实现多机精确跟随和同步控制。千兆协议传输速度快、信息量大，系统主站可调试和管理所有从站的控制信息和传感器信息，极大地便捷了设备调试和扩展，非常适合干数字化和智能化工厂的应用。通过控制器提供的 VC、VB、C# 等开发环境下的库文件，用户可轻松实现对控制器的编程和构建自动化控制系统。 GNC 系列多轴网络运动控制器为设备制造商提供多轴数、多10 点数的新一代可靠全互联的运动控制方案，可应用于非标自动化装备.3C 设备、鲤电池设备、纺织、包装、流水线工作站等。 | 运动控制 |  | 型号 | 说明 | 种类 | 型号 | 说明
|  | 可控轴数 | 8轴/24轴 | GNC-008-G40-G2V00 | 8 轴，WIN10、2gLink-Il+4LAN、13-6100、4G 内存、64G 硬盘 | 等环网驱动器 | GSHD 系列伺服驱动器 | 220V，旋转型电机/直线型电机，额定电流 3A-24A
|  | 控制方式 | gLink-Il 总线 | GNC-008-G40-G2V01 | 8轴，WIN10、2gLink-ll+4LAN、13-6100、8G 内存、256G 硬盘 |  |  | 220V，龙门双驱，额定电流 3A-24A
|  | 运动模式 | 点位(Trap)、Jog、PT/PVT、电子齿轮、电子凸轮、插补 (2 轴/3 轴直线、圆弧)、反向间隙补偿、螺距误差补偿、前瞻预处理五轴加工、机器人控制算法、激光控制 | GNC-008-G41-G2V00 | 8轴，WIN10、2gLink-ll+4LAN、15-6400、4G 内存、64G 硬盘 |  |  | 380V，旋转型电机/直线型电机，额定电流 12A
|  | 硬件资源 |  | GNC-008-G41-G2V01 | 8 轴，WIN10、2gLink-ll+4LAN、15-6400、8G 内存、256G 硬盘 | 4 轴模块 | GNM-401-00 | 4轴，22DI+10DO，轴 AO，MPG，8Al，EXIO
|  | CPU | 英特尔酷睿 13-6100/15-6400/17-6700 | GNC-008-G42-G2V00 | 8 轴，WIN10、2gLink-ll+4LAN、17-6700、8G 内存、256G 硬盘 |  | GNM-401-01 | 4轴，22DI+10DO，MPG，8AI，EXIO
|  | 硬盘 | 64G/256G/512G(i7 不支持 64G,512G 只支持 i7) | GNC-008-G42-G2V01 | 8 轴，WIN10、2gLink-l+4LAN、17-6700、16G 内存、512G 硬盘 |  | GNM-402-00 | 4轴，22DI+10DO，MPG，EXIO，2ENC，HSIO，激光 (无AO) ，PSO
|  | 内存 | 4G/8G/16G (i7 不支持 4G,16G 只支持 i7) | GNC-024-G40-G2V00 | 24 轴，WIN10、2gLink-ll+4LAN、13-6100、4G 内存、64G 硬盘 |  | GNM-403-00 | 4轴，22DI+10DO，轴 AO，MPG，EXIO，SCAN，激光，PSO
|  | PC 接口 | USB 3.0*4.LAN*4.RS232/RS485*2.HDMI*1.DVI-D*1 | GNC-024-G40-G2V01 | 24 轴，WIN10、2gLink-ll+4LAN、13-6100、8G 内存、256G 硬盘 |  | GNM-403-01 | 4轴，22DI+10DO，MPG，EXIO，激光，SCAN，PSO
|  | 本地数字量 10 | 8DI/8DO( 光耦隔离) | GNC-024-G41-G2V00 | 64G 硬盘24轴，WIN10、2gLink-ll+4LAN、15-6400、4G 内存、 | 6 轴模块 | GNM-601-00 | 6轴，16DI+10DO，MPG，EXIO
|  | 电气参数 |  | GNC-024-G41-G2V01 | 24轴，WIN10、2gLink-ll+4LAN、15-6400、8G 内存、256G 硬盘 | gLink-ll通讯线缆 | GN-RJ45-DB9M-0M3/1MO/1M5/3M0/5MO10M/15M/20M/30M/50M | RJ45-DB9 千兆网络线缆，0.3 米 /1.0 米/1.5米 /3.0 米/5.0米/10米15 米 /20 米 /30 米 /50 米，长度可根据需求选择
|  | 电压 | 24VDC土10% | GNC-024-G42-G2V00 | 24 轴，WIN10、2gLink-ll+4LAN、17-6700、8G 内存、256G 硬盘 |  | GN-DB9M-DB9M-0M3/1M5/3M0/5M0/10M15M/20M/30M/40M/50M | DB9M-DB9M 千兆网络线缆，0.3 米/1.5 米 3.0 米/5.0 米 /10 米/15 米20 米 /30 米 /40 米/50 米，长度可根据需求选择，一个轴模块需要 1条
|  | 电流 | 5A 或以上 | GNC-024-G42-G2V01 | 24 轴，WIN10、2gLink-ll+4LAN、17-6700、16G 内存、512G 硬盘 |  | GN-RJ45-RJ45-0M2/0M3/0M5/0M6/0M71M0/1M5/3M0/5M0/10M/20M/30M/50M | 超五类屏蔽双绞线，两端 RJ45 水晶头，0.2 米 /0.3 米 /0.5 米 /0.6 米0.7米/1.0米/1.5米/3.0 米/5.0米 /10米/20米/30米/50米长度可根据需求选择
|  | 其它 |  |  |  | 扩展 I0 模块 | HCB5-1616-DTD01 | 16DI/16DO，输入低电平有效，晶体管 0.5A 漏型输出
|  | 操作系统 | Win10 |  |  |  | HCB5-1616-DTS01 | 16DI/16DO，输入高低电平有效可选，晶体管 0.5A 源型输出
|  | 工作温度(°C ) | 0-55 |  |  |  | HCB5-3200-DXX01 | 32DI，输入高低电平有效可选，无输出
|  | 湿度 | 5% -90%，无凝结 |  |  |  | HCB5-0604-A1201 | 6A1/4AO，12 位分辨率，输入输出均支持单通道多量程范围选择(0~5V,0~10V,-5~5V,-10~10V,0~20mA,4~20mA)
|  | 尺寸(W*H*D) | 74.8mm x 249mm x 154mm |  |  |  | HCB5-0606-A1201 | 6AI/6AO，12 位分辨率，输入输出均支持单通道多量程范围选择(0~5V,0~10V,-5~5V,-10~10V,0~20mA,4~20mA)
|  | gLink扩展模块 |  |  |  | 扩展10 连接线缆 | DB9P F/M L=0.3m/1.5m | 0.3 米、1.5 米，每个扩展 I0 模块配一条，其它长度可根据需求定制
|  | 数字量扩展和模拟量扩展 | 支持多达64个
支持龙门
|  | 控制器型号 | 无

## GUS控制器硬件资源
GUS控制器硬件资源
类型 | 用途、功能 | 参数 |  | 型号及说明 |  | 配套模块 |  |  | GUS控制器图片 | GUS控制器尺寸图（单位mm）
ＧＵＳ控制器 | GUS系列酸入式多轴远动控制器集成了工业计算机和远动控制器,采用英特尔x86架构的CPU和芯片组为系统处理器,高性能DSP和FPGA为运动控制协处理器。GUS系列嵌入式运动控制器提供计算机常见接口及运动控制专用接口,在实现高性能多轴协调运动控制和高速点位运动控制的同时,具备普通PC机的基本功能。通过GUS系列提供的VC,VB、CH等开发环境下的库文件,用户可以轻松实现对控制器的编程，构建自动化控制系统。 GUS系列俄入式运动控制暮可用于机器人,数控机床、3C设备、周品机、焊线机、激光切割、激光焊接、包装机械、扳金设备、木工机械、等离子/火焰切割等要求高速、高精度运动控制的设备。 | 运动控制 |  | 型号 | 说明 | 种类 | 型号 | 说明
|  | 可控轴数 | 4/6轴 | GUS-400-TG24-HD | GTS-400-PG功能，主频1.46GHz，内存2GB，标准版本 | 扩展IO模块 | HCB3-1616-DTD01 | 16DI/16DO，输入低电平有效，漏型输出
|  | 控制方式 | 脉冲 | GUS-600-TG24-HD | GTS-600-PG功能，主频1.46GHz，内存2GB,标准版本 |  | HCB3-1616-DTS01 | 16DI/16DO，输入电平高低可选，源型输出
|  | 控制周期 | 250us | GUS-400-TG24-HDLR | GTS-400-PG功能，主频1.46GHz，内存2GB，激光版本 |  | HCB3-0604-A12WL | 6AI/4AO，12位精度
|  | 脉冲输出 | 1MHz | GUS-600-TG24-HDLR | GTS-600-PG功能，主频1.46GHz，内存2GB，激光版本 |  | HCB3-3200-DXX01 | 32DI，输入高低电平可选
|  | 轴编码器 | 采样频率8MHz (ABZ三相差分信号，四倍频) | GUS-600-TG04-G | 主频 800MHz,内存 512MB，标准版本，不带 eHMI | 扩展IO连接线缆 | DB9P F/M L=0.3m | 扩展IO连接线缆，0.3m
|  | 脉冲计数 | +1,073,741,823 pulses | GUS-600-TG04-HD | 主频 800MHz.内存 512MB，标准版本，带 eHMI |  | DB9P F/M L=1.5m | 扩展IO连接线缆，1.5m
|  | 开发环境 | VC、VB、C#、 Delphi、 OtoStudio2路DA，输出范围: -10~+10V:2路PWM输出，差分输出;2路激光开关信号，差分输出 | GUS-600-TG04-HDLR | 主频 800MHz,内存 512MB，激光版本，带 eHMI | 驱动器连接线缆 | ACC5-D01005/10/15/20 | 松下系列驱动器连接线缆，0.5m/1.0m/1.5m/2.0m
|  | 激光控制 | 2路DA，输出范围: -10~+10V:2路PWM输出，差分输出;2路激光开关信号，差分输出 | GUS-400-TG04-G | 主频 800MHz.内存 512MB，标准版本，不带 eHMI |  | ACC5-D01005/10/15/20 (抱闸) | 松下系列驱动器连接线缆，带抱闸，0.5m/1.0m/1.5m/2.0m
|  | 硬件资源 |  | GUS-400-TG04-HD | 主频 800MHz.内存 512MB，标准版本，带 eHMI |  | ACC5-SP01015 | 三洋系列驱动器连接线缆，1.5m
|  | CPU | 800MHz | GUS-400-TG04-HDLR | 主频 800MHz.内存 512MB，激光版本，带 eHMI |  | ACC5-D03015/30 | 安川系列驱动器连接线缆，1.5m/3.0m
|  | RAM | 512MB |  |  |  | ACC5-D03015/30(抱闸) | 安川系列驱动器连接线缆，带抱闸，1.5m/3.0m
|  | DOM | 4G |  |  |  | HPCN36P/M+DB25P/M | GTHD系列驱动器连接线缆，1.5m
|  | 运动控制接口 | 正负限位、原点信号、驱动器报警、驱动器复位、到位信号 (光耦隔离)
|  | PC接口 | VGA*1、USB 2.0* 2、LAN* 1、KB&MS*1、RS232* 1、eHMI* 1
|  | 硬件捕获 | Home、Index、探针、位置比较捕获
|  | 手脉接口 | 1路四倍频增量式编码器，最高频率8MHZ，7路通用输入 (光耦隔离)
|  | 通用输入输出 | 24路输入、16路输出 (光耦隔离)
|  | 现场总线 | gLink-l 扩展远程I/0
其它
|  | 操作系统 | DOS、WinCE
|  | 电源 | 24V DC 士10%，Icc = 3A Min
|  | 工作温度 | 0-55°C
|  | 工作湿度 | 5%~90%无凝结
|  | 控制器尺寸(W*H*D) | 224mm *145mm * 50mm
|  | 保护等级 | IP30
gLink扩展模块
|  | 数字量扩展和模拟量扩展 | 支持多达16个
支持龙门
|  | 控制器型号 | 无

## GNS控制器硬件资源
GNS控制器硬件资源
类型 | 用途、功能 | 参数 |  | 型号及说明 |  | 配套模块 |  |  | GNS控制器图片 | GNS控制器尺寸图（单位mm）
GNS控制器 | GNS 系列嵌入式多轴网络运动控制器是一款基于 gLink-Il 总线(固高自有知识产权)或 EtherCAT 总线的嵌入式多轴运动控制器。客户可根据自身需求，选择不同类型的轴控模块(4/6 轴模块、GTM 模块)，快速搭建运动控制系统，满足其对分布式现场运动控制和控制系统柔性化的需求。该控制器结构紧凑，性价比高。千水等环网协议传输速度快、信息量大，系统主站可调试和管理所有从站的控制信息和传感器信息，极大地便捷了设备调和扩展，非常适合干数字化和智能化工厂的应用。通过控制器提供的 VC、VB、C#等开发环境下比库文件，用户可轻松实现对控制器的编程和构建自动化控制系统。 GNS 系列多轴网络运动控制器为设备制造商提供多轴数、多10 点数的新一代可靠全互联的运动控制方案，可应用于数控、机器人、非标自动化装备、3C 设备、鲤电池设备、纺织、包装、流水线工作站等。 | 运动控制 |  | 型号 | 说明 | 种类 | 型号 | 说明
|  | 可控轴数 | gLink-ll: 16轴/24 轴EtherCAT: 16 轴/32 轴 | GNS-016-G31-G2H00 | 等环网版本，16轴，WinCE，8G，E3815，R688S02 1LAN+1EHMI+2GLINK-I[ ，接口板,16DI+16D0，800X480 | 4轴模块 | GNM-401-00 | 四轴，脉冲控制，带轴模拟量，MPG*1，扩展IO*1，22 DI，10 DO
|  | 控制方式 | gLink-II/EtherCAT 总线 | GNS-016-G31-G2H01 | 等环网版本，16轴，WinCE，8G，E3815，R688S02 1LAN+1EHMI+2GLINK-Il ，接口板,16DI+16D0，800X600 |  | GNM-401-01 | 四轴，脉冲控制，MPG*1，扩展IO"1，22 DI，10 DO
|  | 运动模式 | 点位(Trap)、Jog、PT/PVT、电子齿轮、电子凸轮、插补 (2 轴3 轴/4 轴直线、圆弧) 、反向间隙补偿、螺距误差补偿、前瞻预处理、激光控制 (gLink-II 支持) | GNS-024-G31-G2H00 | 等环网版本，24轴，WinCE，8G， E3815，R688S02 1LAN+1EHMI+2GLINK-，接口板,16DI+16D0，800X480 |  | GNM-402-00 | 四轴，脉冲控制，双辅编，MPG*1，扩展1O*1，激光接口“1,HSIO 接口“1，22 DI，10 DO
|  | 硬件资源 |  | GNS-024-G31-G2H01 | 等环网版本，24轴，WinCE，8G，E3815，R688S02 1LAN+1EHMI+2GLINK-Il ，接口板,16DI+16D0，800X600 |  | GNM-403-00 | 四轴，脉冲控制，带轴模拟量，MPG*1，扩展IO"1，激光接口“1.振镜接口“1，22 DI，10 D0
|  | CPU | 单核:1.46GHz: 四核:2.0GHz | GNS-016-G31-G2H00U | 等环网版本，16轴，WinCE，8G，E3815，R688S02 1LAN+1EHMI+2GLINK-II ，接口板,16DI+16D0，800X480，带1S UPS |  | GNM-403-01 | 四轴，脉冲控制，MPG*1，扩展0"1，激光接口“1，振镜接口“1,22 Dl, 10 DO
|  | 硬盘 | 8G/16G/32G | GNS-016-G31-G2H01U | 等环网版本，16轴，WinCE，8G，E3815，R688S02 1LAN+1EHMI+2GLINK-II ，接口板,16DI+16D0，800X600，带1S UPS |  | GNM-403-02 | 四轴，脉冲控制，带轴模拟量，MPG*1，扩展IO"1，激光接口“1，振镜接口“1，22 DI，10 DO
|  | 内存 | 2GB | GNS-024-G31-G2H00U | 等环网版本，24轴，WinCE，8G，E3815，R688S02 1LAN+1EHMI+2GLINK-Il ，接口板,16DI+16D0，800X480，带1S UPS |  | GNME-401-00 | 脉冲控制，模拟量，EtherCAT 总线
|  | PC 接口 | VGA*1,USB 2.0*3,LAN2(gLink-ll)/LAN*1 (EtherCAT) ，eHM*1,DP*1,RS422/RS485*1(默认是 RS485) | GNS-024-G31-G2H01U | 等环网版本，24轴，WinCE，8G，E3815，R688S02 1LAN+1EHMI+2GLINK-Il ，接口板,16DI+16D0，800X600，带1S UPS | 6 轴块 | GNM-601-00 | 六轴，脉冲控制，MPG*1，扩展IO"1，16 DI，10 DO
|  | 本地数字量10 | 48DI/32DO | GNS-016-G31-ECH00 | ETHERCAT版本，16轴 WINCE，8G.E3815，R688S02 2LAN+1EHMI+1ECAT-I，按口板为16DI+16DO，800X480 |  | GNME-601-00 | 脉冲控制，MPG，扩展10，EtherCAT 总线
|  | 手脉接口 | 1 路四倍频增量式编码器，最高频率 10KHz( 四倍频后 )，7 路通用输入 (光隔离) | GNS-016-G31-ECH01 | ETHERCAT版本，16轴 WINCE，8G,E3815，R688S02 2LAN+1EHMI+1ECAT-l，接口板为16DI+16DO，800X600 | GTM轴模块 | CBEX-0107-IBE01 | GTM 专用基板模块，包含 1个通讯模块插槽和7 个功能模块插槽
|  | 电气参数 |  | GNS-016-G31-ECHOOU | ETHERCAT版本，16轴 WINCE，8G,E3815，R688S02 2LAN+1EHMI+1ECAT-l，接口板为16DI+16DO，800X480，带1S UPS |  | CCE6-0000-PR201 | GTM 通讯模块，包含输入电源接口、2 个等环网接口
|  | 电压 | 24VDC土10% | GNS-016-G31-ECH01U | ETHERCAT版本，16轴 WINCE，8G,E3815，R688S02 2LAN+1EHMI+1ECAT-Il，接口板为16DI+16DO，800X600，带1S UPS |  | CEEX-0000-SG201 | GTM 通用轴模块，包含2 路轴接口，不含模拟量
|  | 电流 | 3A或以上 | GNS-032-G31-ECH00 | ETHERCAT版本，32轴 WINCE，8G,E3815，R688S02 2LAN+1EHMI+1ECAT-l，接口板为16DI+16DO，800X480 |  | CEEX-4816-DTD01 | GTM 通用数字10模块，48路 Din、16 路 Dout
|  | 其它 |  | GNS-032-G31-ECH01 | ETHERCAT版本，32轴 WINCE，8G,E3815，R688S02 2LAN+1EHMI+1ECAT-l，接口板为16DI+16DO，800X600 |  | CEEX-3232-DTD01 | GTM 通用数字0 模块，32路 Din、32 路 Dout
|  | 操作系统 | WinCE | GNS-032-G31-ECHOOU | ETHERCAT版本，32轴 WINCE，8G,E3815，R688S02 2LAN+1EHMI+1ECAT-I，按口板为16DI+16DO，800X480，带1S UPS |  | CEEX-0000-LA201 | GTM 通用激光横块，2路 PSO 接口 (不含模拟量，24V 输出)，单独2路Aout (10V~+10V)
|  | 工作温度(°C) | 0-55 | GNS-032-G31-ECH01U | ETHERCAT版本，32轴 WINCE，8G,E3815，R688S02 2LAN+1EHMI+1ECAT-l，按口板为16DI+16DO，800X600，带1S UPS | gLink-ll通讯线缆 | GN-RJ45-DB9M-0M3/1M0/1M5/3M0/5MO/10M/15M/20M/30M/50M | RJ45-DB9 千兆网络线缆，0.3 米/1.0 米/1.5 米/3.0 米15.0 米/10 米/15 米/20 米/30 米/50 米，长度可根据需求选择
|  | 湿度 | 5%- 90%，无凝结 |  |  |  | GN-DB9M-DB9M-0M3/1M53M0/5M0/10M15M/20M 30M/40M/50M | DB9M-DB9M 千兆网络线缆，0.3米115米/3.0米15.0米10米/15米20 米/30 米/40 米/50 米，长度可根据需求选择，一个轴模块需要1 条
|  | 尺寸(W*H*D) | 296mm x 160mm x 77mm |  |  |  | GN-RJ45-RJ45-0M2/0M3/0M5/0M6/0M71M01M53M0/5M010M20M 30M/50M | 超五类屏蔽双绞线，两端 RJ45水品头，0.2米/0.3米/0.5米10.6米/0.7米/1.0米/1.5米3.0米15.0米10米20米30 米50 米长度可根据需求选择
|  | gLink扩展模块 |  |  |  | 扩展IO 模块 | HCB5-1616-DTD01 | 16DI/16DO，输入低电平有效，晶体管 0.5A 漏型输出
|  | 数字量扩展和模拟量扩展 | 支持多达64个 |  |  |  | HCB5-1616-DTS01 | 16DI/16DO，输入高低电平有效可选，晶体管 0.5A 源型输出
|  | 支持龙门 |  |  |  |  | HCB5-3200-DXX01 | 32Dl，输入高低电平有效可选，无输出
|  | 控制器型号 | 无 |  |  |  | HCB5-0604-A1201 | 6AI/4AO，12 位分辨率，输入输出均支持单通道多量程范围选择(0~5V,0-10V-5-5V,-10~10V,0-20mA,4-20mA)
[7 empty] | HCB5-0606-A1201 | 6AI/6AO，12 位分辨率，输入输出均支持单通道多量程范围选择(0-5V,0-10V-5-5V,-10-10V0-20mA4-20mA)
[6 empty] | 扩展I0连接线缆 | DB9P F/M L=0.3m/1.5m | 0.3 米、1.5米，每个扩展 1O 模块配一条，其它长度可根据需求定制
[6 empty] | gLink-ll通讯线缆 | GN-RJ45-DB9M-0M3/1M0/1M5/3M0/5MO10M/15M/20M/30M/50M | RJ45-DB9 千兆网络线缆，0.3 米/1.0 米/1.5 米/3.0 米/5.0 米/10 米/15 米/20 米/30 米/50 米，长度可根据需求选择
[7 empty] | GN-DB9M-DB9M-0M3/1M5/3M0/5M0/10M/15M/20M30M/40M/50M | DB9M-DB9M 千兆网络线缆，0.3米/1.5米30米15.0米/10米/15米20 米/30 米/40 米/50 米，长度可根据需求选择，一个轴模块需要 1 条
[7 empty] | GN-RJ45-RJ45-0M2/0M3/0M5/0M6/0M71M0/1M5/3M0/5M0/10M/20M/30M/50M | 超五类屏蔽双绞线，两端RJ45 水品头，0.2米/0.3米/0.5米10.6米/0.7米/1.0米/1.5米3.0米15.0米10米20米/30 米50 米长度可根据需求选择

## GSN控制卡硬件资源
GSN控制卡硬件资源
类型 | 用途、功能 |  | 参数 |  | 型号及说明 |  | 配套模块 |  |  | GSN控制卡图片 | GSN控制卡尺寸图（单位mm）
GSN控制卡 | 功能 | 详细说明 | 运动控制 |  | 型号 | 说明 | 种类 | 型号 | 说明
| 规划运动 | 点位、Jog、Gear、PT、PVT、Follow、插补、单轴手轮运动。 | 控制周期 | 250us/500us | GSN-008-V-00 | GSN控制器主卡，8轴、基础功能+闭环功能。00：250us | 4轴模块 | GNM-401-00 | 四轴，脉冲控制，带轴模拟量，MPG*1，扩展IO*1，22 D，10 DO
| 补偿功能 | 平面补偿、螺距误差补偿、反向间隙补偿、同步坐标系补偿、交叉补偿。 | 运动模式 | 点位(梯型/S型) 、Jog、电子齿轮、电子凸轮、PT、PVT、插补 (直线、圆弧、螺旋线，4套坐标系) 、自动回零 | GSN-008-G-00 | GSN控制器主卡，8轴、基础功能。00：250us |  | GNM-401-01 | 四轴，脉冲控制，MPG*1，扩展IO*1，22 DI，10 DO
| 运动程序功能 | 每个核都支持运动程序。 | 基本IO | 本地IO、扩展IO、编码器 | GSN-024-G-01 | GSN控制器主卡，24轴、基础功能。01：500us |  | GNM-402-00 | 四轴，脉冲控制，双辅编，MPG*1，扩展IO*1，激光接口1，HSIO接口*1，22 Dl，10 DO
| 断电保存功能 | Flash、铁电。 | 高速I0 | 高速捕获、位置比较 | GSN-024-V-01 | GSN控制器主卡，24轴、基础功能+闭环功能。01：500us |  | GNM-403-00 | 四轴，脉冲控制，带轴模拟量，MPG*1，扩展IO*1，激光接口*1,振镜接口*1，22 Dl，10 DO
| 激光功能 | 每个核支持最多四路激光。GNM402和GNM403模块分别有一路激光。 | 安全保护 | 硬限位、软限位、跟随误差、驱动报警 | GSN-008-LT-01 | GSN控制器主卡，8轴、基础功能+闭环功能+增强功能。01:500us |  | GNM-403-01 | 四轴，脉冲控制，MPG*1，扩展IO*1，激光接口*1，振镜接口*1,22 Dl，10 DO
| 振镜功能 | 只有核1有振镜功能，支持最多四路。GNM403有一路振镜功能。 | 其它功能 | 位置闭环、前瞻预处理、自定义程序、龙门、机械补偿、激光、振镜 | GSN-024-LT-01 | GSN控制器主卡，24轴、基础功能+闭环功能+增强功能。01:500us |  | GNM-403-02 | 四轴，脉冲控制，带轴模拟量，MPG*1，扩展IO1，激光接口1,振镜接口*1，22 Dl，10 DO
| 位置比较功能 | 只有核1有位置比较功能，支持最多八路。GNM601、GNM602、GNM401、GNM402、GNM403分别有两路位置比较，GTM有四路位置比较。 | 软件资源 |  | GSN-048-G-01 | GSN控制器主卡，48轴、基础功能。01：500us | 6轴模块 | GNM-601-00 | 六轴，脉冲控制，MPG*1，扩展IO*1，16 DI，10 DO
| PSO功能 | 位置比较功能的子功能。GNM401和GNM403分别有一路PSO，GNM402、GNM601和GNM602分别有两路PSO，GTM有四路PSO。 | 可控轴数 | 8/24/48轴 |  |  | gLink-ll通讯线缆 | GN-RJ45-DB9M-0M3/1M0/1M5/3M0/5MO/10M/15M/20M/30M/50M | RJ45-DB9 千兆网络线缆，0.3 米/1.0 米/1.5 米/3.0 米15.0 米/10 米/15 米/20 米/30 米/50 米，长度可根据需求选择
| Event-Task功能 | 每个核支持最多16个Event和16个Task。 | 编码器 | 每个轴1路，另外有16路辅助编码器，支持MPG 和绝对式编码器 |  |  |  | GN-DB9M-DB9M-0M3/1M53M0/5M0/10M15M/20M 30M/40M/50M | DB9M-DB9M 千兆网络线缆，0.3米115米/3.0米15.0米10米/15米20 米/30 米/40 米/50 米，长度可根据需求选择，一个轴模块需要1 条
| 捕获功能 | 每个核支持的Trigger和AuTrigger数量都与轴数相同，GNM601和GNM602分别有六路Trigger，GNM401、GNM402和GNM403分别有四路Trigger，GTM有八路Trigger，GSHD有一路Trigger。 GNM401有四路AuTrigger， GSHD有五路 | 本地数字量IO | 100/200路DI，40/80路DO (均为高速10) |  |  |  | GN-RJ45-RJ45-0M2/0M3/0M5/0M6/0M71M01M53M0/5M010M20M 30M/50M | 超五类屏蔽双绞线，两端 RJ45水品头，0.2米/0.3米/0.5米10.6米/0.7米/1.0米/1.5米3.0米15.0米10米20米30 米50 米长度可根据需求选择
| 回零功能 |  | 本地模拟量IO | 每个轴1路AO，主要用于位置闭环控制 |  |  | 扩展IO 模块 | HCB5-1616-DTD01 | 16DI/16DO，输入低电平有效，晶体管0.5A漏型输出
| 手轮导引功能 | 每个核支持的手轮导引数量与插补坐标系数量一致。 | 扩展数字量IO | 256路Dl，256路DO |  |  |  | HCB5-1616-DTS01 | 16DI/16DO，输入高低电平有效可选，晶体管0.5A源型输出
| lnputShaping功能 | 每个核支持最多八路InputShaping功能。 | 扩展模拟量IO | 48路Al，48路AO |  |  |  | HCB5-3200-DXX01 | 32DI，输入高低电平有效可选，无输出
| 高速高精功能 | 每张卡支持最多24路高速高精功能，默认每个核12路，可以通过指令灵活配 置数量。 | 开发环境 |  |  |  |  | HCB5-0604-A1201 | 6AI/4A0，12位分辨率，输入输出均支持单通道多量程范围选择(0~5V.0~10V.-5~5V,-10~10V,0-20mA,4-20mA)
| 双通道功能(每个核) | 基础版本每个核支持最多两套插补坐标系。 | 操作系统 | WinXP 、Win7 、Win8 、Win10 、 Linux |  |  |  | HCB5-0606-A1201 | 6AI/6A0，12位分辨率，输入输出均支持单通道多量程范围选择(0~5V,0~10V,-5~5V,-10~10V,0-20mA,4-20mA)
| 开环龙门功能 | 每个核支持最多两套龙门功能。 | 开发语言 | C/C++ 、C#、VB.NET、VB、LabView、OtoStudio3.5
| 指令流功能 | 每个核支持最多两套指令流功能。 | 电气参数
| GSN系列高性能多轴网络运动控制器是一款网络型、模块化的插卡式运动控制器。控制器主卡实现运动控制计算,它通过eLink-I总线连接固高自主开发的gLink-1驱动器和轴控模块,客户可以根据自身需求,选择gLink-lI驱动器或不同类型的轴控模块(4轴模块、6轴模块)，快速搭建高性能运动控制系统,实现分布式现场运动控制和控制系统柔性化。GSN系列高性能多轴网络运动控制器可用千五轴数控机床、6轴机器人、微电子封装设备、高速高精度激光设备、3C行业加工与检测设备、非标自动化装备(检测机、组装机、点胶机、插件机)、特殊工艺设备、纺织机械、包装印刷、流水线工作站等。 |  | 电压 | 控制器主卡: 24V DC 10%，轴控模块: 24V DC +-10%
|  |  | 电流 | 轴控模块: 2A
安装和使用
|  |  | 工作温度 | 0-55°C
|  |  | 湿度 | 5%-90%，无凝结
|  |  | 安装方式 | 主卡: PCI-E (x1) 插槽: 轴模块: 支持导轨或螺丝安装
|  |  | 尺寸(mm) | 见尺寸图
gLink扩展模块
|  |  | 数字量扩展和模拟量扩展 | 支持多达64个
支持龙门
|  |  | 控制器型号 | V:基础功能+闭环功能 LT:基础功能+闭环功能+增强功能

## GEN控制卡硬件资源
GEN控制卡硬件资源
类型 | 用途、功能 | 参数 |  | 型号及说明 |  | 配套模块 |  |  | GEN控制卡图片 | GEN控制卡尺寸图（单位mm）
GEN控制卡 | GEN 系列多轴网络运动控制器是一款基于 EtherCAT 总线的插卡式运动控制器，它集成了 EtherCAT 主站解决方案，可实现多达 64轴的同步运动控制，同时支持 gLinkll0 模块和 EtherCAT 0 模块扩展，为用户提供了多轴数、多0 点数的总线控制解决方案。GEN 系列EtherCAT 总线多轴网络运动控制器采用高性能运动控制算法，支持多轴插补、高阶 S 曲线加减速、电子凸轮、电子齿轮等运动模式。GEN 系列 EtherCAT 总线多轴网络运动控制器可应用于 3C 制造和装配、鲤电池包装、纺织、印刷以及半导体加工等领域。 | 运动控制 |  | 型号 | 说明 | 种类 | 型号 | 说明
|  | 可控轴数 | 8/16/32/64轴 | GEN-008-00 | 8轴 GEN 卡 | 扩展IO 模块 | HCB5-1616-DTD01 | 16DI/16DO，输入低电平有效，晶体管 0.5A 漏型输出
|  | 控制周期 | 250us ~4ms 可调 | GEN-016-00 | 16轴 GEN 卡 |  | HCB5-1616-DTS01 | 16DI/16DO，输入高低电平有效可选，晶体管 0.5A 源型输出
|  | 运动模式 | 点位、Jog、 电子齿轮、电子凸轮、PT、PVT、插补 (直线、圆弧、螺旋线，最多8 套坐标系)补偿算法，前瞻预处理 | GEN-032-00 | 32轴 GEN卡 |  | HCB5-3200-DXX01 | 32DI，输入高低电平有效可选，无输出
|  | I/0 扩展 | EtherCAT: 通用 EtherCATIO 模块; gLink-l: 固高 gLink-l IO 模块 | GEN-064-00 | 64轴 GEN 卡 |  | HCB5-0604-A1201 | 6AI/4AO，12 位分辨率，输入输出均支持单通道多量程范围选择(0~5V.0~10V.-5~5V,-10~10V,0~20mA,4~20mA)
|  | 驱动器模式支持 | CSP、CSV、PV、PT、Homing模式 |  |  |  | HCB5-0606-A1201 | 6AI/6AO，12 位分辨率，输入输出均支持单通道多量程范围选择(0~5V.0~10V-5~5V.-10~10V.0~20mA.4~20mA)
|  | 总线连接配置 |  |  |  | EtherCAT轴模块 | GNME-401-01 | 4 轴，EtherCAT 转脉冲接口，可以连接通用脉冲接口的伺服或步进
|  | 连接形式 | 级联型 |  |  |  | GNME-601-01 | 6轴，EtherCAT 转脉冲接口，MPG，扩展10，EtherCAT 总线
|  | EtherCAT 连接器 | RJ45 |  |  | 扩展I0连接线缆 | DB9P F/M L=0.3m/1.5m | 0.3 米、1.5 米，每个扩展 IO 块配一条，其它长度可根据需求定制
|  | EtherCAT 传输线缆 | CAT5e STP (Shield Twist Pair Cable) |  |  | EtherCAT通讯线缆 | GN-RJ45-RJ45-0M2/0M3/0M5/0M6/0M71M0/1M5/3M0/5M0/10M/20M/30M/50M | 超五类屏蔽双绞线，两端 RJ45 水晶头，0.2 米 /0.3 米 /0.5 米/0.6 米0.7米/1.0米/1.5米/3.0 米 /5.0米/10 米 /20米 /30米/50米长度可根据需求选择
|  | EtherCAT 传输速度 | 100Mbps
|  | EtherCAT 站间距离 | 最长100m
|  | gLink-l 连接器 | DB9F，6.25Mbps
|  | 支持的EtherCAT同服从站 | 固高同创 GSHD;ASDAA2;汇川IS620N; SanyoDenkiRs2; PanasonicA5B;INVT DA200; TsinoA8,R6:LS L7N; Elmo Gold; Lenze i700; Phase Ax series 等
开发环境
|  | 操作系统支持 | WinXP、Win7、Win8、Win10、 Linux
|  | 开发语言 | C/C++、C#、VBNET、VB
电气参数
|  | 电压 | 5VDC ±10%
|  | 电流 | 2A（最小）
安装和使用
|  | 工作温度 | 0-55℃
|  | 湿度 | 5%-90%，无凝结
|  | 安装方式 | PCIe 接口
|  | 尺寸 (mm) | 见尺寸图
gLink扩展模块
|  | 数字量扩展和模拟量扩展 | 支持多达64个
支持龙门
|  | 控制器型号 | 无

## Glink-II总线轴模块硬件资源
Glink-II总线轴模块硬件资源
类型 | 用途、功能 | 参数 |  |  | 型号及说明 |  | Glink-II总线轴模块图片 | Glink-II总线轴模块尺寸图（单位mm）
GNM6轴模块（Glink-II总线） | 固高公司生产的GNM网络型端子板模块 (下文简称端子板)，配合GXN卡(GTN、GHN、GSN等)或GLink-II相关产品使用实现轴脉冲或模拟量控制，支持数字量IO、模拟量IO、辅助编码器MPG、扩展IO。它适用领域广泛，包括机器人、数控机床、木工机械、印刷机械、装配生产线、电子加工设备、激光加工设备以及PCB钻铣设备等。 | 位置标号 | 接口标识 | 功能 | 型号 | 说明
|  | 1 | CN1 | 通信接口(千兆网口) | GNM-601-00 | 六轴，脉冲控制，MPG，扩展IO
|  | 2 | CN2 | 通信接口(千兆网口) | GNM-602-00 | 六轴，脉冲控制，双辅编。
|  | 3 | CN3 | 通用输入、原点信号、限位信号、24V 电源及外部电源地接口
|  | 4 | CN4 | 通用输入输出
|  | 5 | AXIS1~AXIS6 | 轴信号接口 1~6
|  | 6 | ENC1 | 辅助编码器 1
|  | 7 | ENC2 | 辅助编码器 2
|  | 8 | PWRRUN | 电源/通讯指示灯
GNM４轴模块（Glink-II总线） | 固高公司生产的GNM网络型端子板模块 (下文简称端子板)，配合GXN卡(GTN、GHN、GSN等)或eLink-II相关产品使用实现轴脉冲或模拟量控制，支持数字量IO、模拟量IO、辅助编码器MPG、扩展IO。它适用领域广泛，包括机器人、数控机床、木工机械、印刷机械、装配生产线、电子加工设备、激光加工设备以及PCB钻铣设备等。 | 位置标号 | 接口标识 | 功能 | 型号 | 说明
|  | 1 | CN2 | 通信接口 (千兆网口) | GNM-401-00 | 四轴，脉冲控制，MPG，扩展 IO，8 路 AI: 选焊轴模拟量 00:全功能版本带轴模拟量: 01:精简版本不带轴模拟量。
|  | 2 | CN3 | 通用输入、原点信号、限位信号、24V 电源及外部电源地接口 | GNM-401-01
|  | 3 | CN4 | 通用输入输出 | GNM-402-00 | 四轴，脉冲控制，双辅编，MPG,扩展 IO，HSIO，激光(无 DAC)。
|  | 4 | HSIO | 高速输入输出接口 | GNM-403-00 | 四轴，脉冲控制，MPG，扩展 IO，振镜，激光(DAC)，选焊轴模拟量。 00:全功能版本带轴模拟量，伺服使能、报警清除低有效: 01:精简版本不带轴模拟量，伺服使能、报警清除低有效; 02:全功能版本带轴模拟量，伺服使能、报警清除高有效。
|  | 5 | LASER | 激光接口
|  | 6 | ECN1 | 辅助编码器接口 1
|  | 7 | ECN2 | 辅助编码器接口2 | GNM-403-01
|  | 8 | EXT IO | 扩展模块接口
|  | 9 | MPG | 手轮 | GNM-403-02
|  | 10 | AXIS1~AXIS4 | 轴信号接口 1~4
|  | 11 | PWR/RUN | 电源/通讯指示灯

## EtherCAT总线轴模块硬件资源
EtherCAT总线轴模块硬件资源
类型 | 用途、功能 | 参数 |  |  | 型号及说明 |  | EtherCAT总线轴模块图片 | EtherCAT总线轴模块尺寸图（单位mm）
GNME6轴模块（EtherCAT总线） | GNME-601-01 EtherCAT 轴模块 (以下简称“轴模块”) 支持六轴同步驱动和数字量I/O(8 路输出,最多30 路输入)功能。除了同时该模块还拥有 MPG手轮接口和 gLink-l 总线扩展接口(未实现)，极大丰富了模块的扩展功能 | 位置标号 | 接口标识 | 功能 | 型号 | 说明
|  | 1 | OUT | EtherCAT 100BASE 网线插座 1 | GNME-601-01 | 6轴，EtherCAT 转脉冲接口，MPG，扩展10，EtherCAT 总线
|  | 2 | IN | EtherCAT 100BASE 网线插座 2
|  | 3 | P1 | 电源、限位、Home 输入接口
|  | 4 | AXIS1~AXIS6 | 轴信号接口 1~6
|  | 5 | MPG | 手轮输入接口
|  | 6 | gLink-I | 专用通讯接口 (未实现)
|  | 7 | P2 | 12 路通用输入、8 路通用输出、电源接口
GNME4轴模块（EtherCAT总线） | GNME-401-01 EtherCAT 轴模块 (以下简称“轴模块”) 支持四轴同步驱动和数字量I/O(8 路输出,最多30 路输入)功能。除了同时该模块还拥有 MPG手轮接口和 gLink-l 总线扩展接口(未实现)，极大丰富了模块的扩展功能 | 位置标号 | 接口标识 | 功能 | 型号 | 说明
|  | 1 | OUT | EtherCAT 100BASE 网线插座 1 | GNME-401-01 | 4 轴，EtherCAT 转脉冲接口，可以连接通用脉冲接口的同服或步进
|  | 2 | IN | EtherCAT 100BASE 网线插座 2
|  | 3 | P1 | 电源、限位、Home 输入接口
|  | 4 | AI | 8路模拟量输入
|  | 5 | AXIS1~AXIS4 | 轴信号接口 1~4
|  | 6 | MPG | 手轮输入接口
|  | 7 | gLink-I | 专用通讯接口 (未实现)
|  | 8 | P2 | 12 路通用输入、8 路通用输出、电源接口

## IO模块硬件资源
IO模块模块硬件资源
类型 | 用途、功能 | 参数 |  |  | 型号及说明 |  | IO模块图片 | IO模块尺寸图（单位mm）
IO模块（500协议） | 固高公司生产的 gLink200 系列模块(500 协议)，可以实现数字量和模拟量控制。它适用领域泛，包括机器人、数控机床、木工机械、印刷机械、装配生产线、电子加工设备、激光加工设备以及 PCB 钻铣设备等。 | 功能单元 | 规格项目 | 说明 | 型号 | 说明
|  | 数字量输入特性 | 逻辑1信号（最小） | >15V DC (输入端与COM端电压差) | HCB5-1616-DTD01 | 数字量16入16出，输入低电平有效，晶体管0.5A漏型输出
|  |  | 逻辑0信号（最大） | <5V DC (输入端与COM端电压差) | HCB5-1616-DTS01 | 数字量16入16出，输入高低电平有效可选，晶体管0.5A漏型输出
|  |  | 光耦离 | 500V AC，1分钟 | HCB5-3200-DXX01 | 数字量32入，输入高低电平有效可选
|  |  | 隔离组数 | 8点
|  |  | 输入延迟时间 | 4.5ms (最大)
|  | 数字量输出特性 | I/O端子排 | 可拆卸
|  |  | 输出通道数 | 根据型号规格
|  |  | 指示灯 | 1个绿色LED/通道
|  |  | 输出类型 | 固态-MOSFET（漏型输出）
|  |  | 负载电压 | 21-28V DC
|  |  | 输出电流 | 0.75A(每路最大电流）
|  |  | 接通状态阻抗（接触阻抗） | 0.3Ω
|  |  | 每点漏电流 | 10μA，最大
|  |  | 浪涌电流 | 8A，100ms，最大
|  |  | 保护 | 短路保护，过温保护，过流保护，过压保护
|  |  | 光隔离 | 500V AC，1分钟
|  |  | 隔离组数 | 8点
IO模块（300协议） | 固高公司生产的 gLink200 模拟量模块，可以实现数字量和模拟量控制。它适用领域广泛，包括机器人、数控机床、木工机械、印刷机械、装配生产线、电子加工设备、激光加工设备以及 PCB 钻铣设备等。 |  | 输出延时时间 | 5ms（最大） | 型号 | 说明
[5 empty] | HCB3-1616-DTD01 | 16DI/16DO，输入低电平有效，漏型输出
[5 empty] | HCB3-1616-DTS01 | 16DI/16DO，输入电平高低可选，源型输出
[5 empty] | HCB3-0604-A12WL | 6AI/4AO，12位精度
[5 empty] | HCB3-3200-DXX01 | 32DI，输入高低电平可选